## Sheet1
| name | min | max
type | 车辆登入
| 可充电储能系统编码长度 | 0 | 50
type | 整车
| 车速 | 0 | 220
| 累计里程 | 0 | 999999.9
| 总电压 | 0 | 1000
| 总电流 | -1000 | 1000
| SOC | 0% | 100%
| 绝缘电阻 | 0 | 60000
| 加速踏板行程值 | 0 | 100
| 制动踏板状态 | 0 | 100
type | 驱动电机
| 驱动电机个数 | 1 | 253
| 驱动电机序号 | 1 | 253
| 驱动电机控制器温度 | -40 | 210
| 驱动电机转速 | -20000 | 45531
| 驱动电机转矩 | -2000 | 4553.1
| 驱动电机温度 | -40 | 210
| 电机控制器输入电压 | 0 | 60000
| 电机控制器直流母线电流 | -1000 | 1000
type | 燃料电池
| 燃料电池电压 | 0 | 2000
| 燃料电池电流 | 0 | 2000
| 燃料消耗率 | 0 | 600
| 燃料电池温度探针总数 | 0 | 65531
| 探针温度值 | -40 | 200
| 氢系统中最高温度 | -40 | 200
| 氢系统中最高温度探针代号 | 1 | 252
| 氢气最高浓度 | 0 | 50000
| 氢气最高浓度传感器代号 | 1 | 252
| 氢气最高压力 | 0 | 100
| 氢气最高压力传感器代号 | 1 | 252
type | 发动机
| 曲轴转速 | 0 | 60000
| 燃料消耗率 | 0 | 600
type | 极值
| 最高电压电池子系统号 | 1 | 250
| 最高电压电池单体代号 | 1 | 250
| 电池单体电压最高值 | 0 | 15
| 最低电压电池子系统号 | 1 | 250
| 最低电压电池单体代号 | 1 | 250
| 电池单体电压最低值 | 0 | 15
| 最高温度子系统号 | 1 | 250
| 最高温度探针序号 | 1 | 250
| 最高温度值 | -40 | 210
| 最低温度子系统号 | 1 | 250
| 最低温度探针序号 | 1 | 250
| 最低温度值 | -40 | 210
type | 报警
| 可充电储能装置故障总数N1 | 0 | 252
| 驱动电机故障总数N2 | 0 | 252
| 发动机故障总数N3 | 0 | 252
| 其他故障总数N4 | 0 | 252
type | 自定义
| 自定义数据长度 | 1 | 65531
type | 平台登入
| 登入流水号 | 1 | 65531
type | 可充电储能装置电压
| 可充电储能子系统个数 | 1 | 250
type | 每个可充电储能子系统电压
| 可充电储能子系统号 | 1 | 250
| 可充电储能装置电压 | 0 | 1000
| 可充电储能装置电流 | -1000 | 1000
| 单体电池总数 | 1 | 65531
| 本帧起始电池总数 | 1 | 65531
| 本帧单体电池总数 | 1 | 200
| 单体电池电压 | 0 | 60
type | 可充电储能装置温度
| 可充电储能子系统个数 | 1 | 250
type | 每个可充电储能子系统上温度
| 可充电储能子系统号 | 1 | 250
| 可充电储能温度探针个数 | 1 | 65531
| 可充电储能子系统各温度探针检测到的温度值 | -40 | 210